## 固定开关频率峰值电流模式FLYBACK计算(无亢余)
http://www.ednchina.com/blog/wangyuren/
| Uoutput= | 19 | V | Uinput(V) | 400 | 369 | 338 | 307 | 276 | 245 | 214 | 183 | 152 | 121 | 90
| UFM= | 2 | V | 电感电流状态 | CCM | CCM | CCM | CCM | CCM | CCM | CCM | CCM | CCM | CCM | CCM
| URRM= | 120 | V | Ton(μs) | 2.72 | 2.904 | 3.116 | 3.361 | 3.647 | 3.987 | 4.397 | 4.901 | 5.536 | 6.359 | 7.469
| Ae= | 163.6 | mm2 | D(%) | 17.95 | 19.17 | 20.57 | 22.18 | 24.07 | 26.31 | 29.02 | 32.35 | 36.54 | 41.97 | 49.3
| Ipeak= | 3.7037 | A | Pinput(W) | 139.942 | 139.706 | 139.368 | 138.886 | 138.197 | 137.206 | 135.761 | 133.61 | 130.313 | 125.057 | 116.217
| f= | 66 | kHz | Poutput(W) | 118.951 | 118.75 | 118.463 | 118.053 | 117.467 | 116.625 | 115.397 | 113.569 | 110.766 | 106.298 | 98.784
Uinput | (Maximum)= | 400 | V | Ioutput(A) | 6.261 | 6.25 | 6.235 | 6.213 | 6.182 | 6.138 | 6.074 | 5.977 | 5.83 | 5.595 | 5.199
| (Minimum)= | 90 | V | USP(V) | 533.611 | 502.611 | 471.611 | 440.611 | 409.611 | 378.611 | 347.611 | 316.611 | 285.611 | 254.611 | 223.611
| Cclamp= | 0.1 | μF
| LLeak/L= | 5 | %
| η= | 85 | %
OK
| NS= | 6 | Ts
| NP= | 25 | Ts
| LS= | 17.856 | μH
| LP= | 310 | μH
| LLeakP= | 15.5 | μH
| la= | 0.415 | mm
| UrP= | 87.5 | V
| UClampP= | 46.111 | V