## 固定开关频率峰值电流模式FLYBACK计算12V6A
http://www.ednchina.com/blog/wangyuren/
| Uoutput= | 12 | V | Uinput(V) | 400 | 369 | 338 | 307 | 276 | 245 | 214 | 183 | 152 | 121 | 90
| UFM= | 2 | V | 电感电流状态 | CCM | CCM | CCM | CCM | CCM | CCM | CCM | CCM | CCM | CCM | CCM
| URRM= | 100 | V | Ton(μs) | 2.614 | 2.791 | 2.993 | 3.227 | 3.501 | 3.825 | 4.216 | 4.696 | 5.298 | 6.078 | 7.127
| Ae= | 163.6 | mm2 | D(%) | 18.3 | 19.54 | 20.95 | 22.59 | 24.51 | 26.78 | 29.51 | 32.87 | 37.09 | 42.55 | 49.89
| Ipeak= | 2.7778 | A | Pinput(W) | 130.848 | 129.948 | 128.877 | 127.583 | 125.996 | 124.012 | 121.475 | 118.138 | 113.598 | 107.147 | 97.449
| f= | 70 | kHz | Poutput(W) | 98.136 | 97.461 | 96.658 | 95.687 | 94.497 | 93.009 | 91.106 | 88.604 | 85.199 | 80.36 | 73.087
Uinput | (Maximum)= | 400 | V | Ioutput(A) | 8.178 | 8.122 | 8.055 | 7.974 | 7.875 | 7.751 | 7.592 | 7.384 | 7.1 | 6.697 | 6.091
| (Minimum)= | 90 | V | USP(V) | 568.168 | 537.168 | 506.168 | 475.168 | 444.168 | 413.168 | 382.168 | 351.168 | 320.168 | 289.168 | 258.168
| Cclamp= | 0.033 | μF
| LLeak/L= | 5 | %
| η= | 75 | %
OK
| NS= | 5 | Ts
| NP= | 32 | Ts
| LS= | 12.891 | μH
| LP= | 528 | μH
| LLeakP= | 26.4 | μH
| la= | 0.399 | mm
| UrP= | 89.6 | V
| UClampP= | 78.568 | V

## 固定开关频率峰值电流模式FLYBACK计算
http://www.ednchina.com/blog/wangyuren/
| Uoutput= | 19 | V | Uinput(V) | 400 | 369 | 338 | 307 | 276 | 245 | 214 | 183 | 152 | 121 | 90
| UFM= | 2 | V | 电感电流状态 | CCM | CCM | CCM | CCM | CCM | CCM | CCM | CCM | CCM | CCM | CCM
| URRM= | 170 | V | Ton(μs) | 2.331 | 2.493 | 2.679 | 2.894 | 3.148 | 3.45 | 3.816 | 4.269 | 4.845 | 5.599 | 6.633
| Ae= | 163.6 | mm2 | D(%) | 16.32 | 17.45 | 18.75 | 20.26 | 22.04 | 24.15 | 26.71 | 29.88 | 33.92 | 39.19 | 46.43
| Ipeak= | 3.7 | A | Pinput(W) | 146.998 | 146.271 | 145.393 | 144.316 | 142.972 | 141.259 | 139.02 | 136.004 | 131.783 | 125.584 | 115.875
| f= | 70 | kHz | Poutput(W) | 124.948 | 124.33 | 123.584 | 122.669 | 121.526 | 120.07 | 118.167 | 115.603 | 112.016 | 106.746 | 98.494
Uinput | (Maximum)= | 400 | V | Ioutput(A) | 6.576 | 6.544 | 6.504 | 6.456 | 6.396 | 6.319 | 6.219 | 6.084 | 5.896 | 5.618 | 5.184
| (Minimum)= | 90 | V | USP(V) | 559.726 | 528.726 | 497.726 | 466.726 | 435.726 | 404.726 | 373.726 | 342.726 | 311.726 | 280.726 | 249.726
| Cclamp= | 0.033 | μF
| LLeak/L= | 5 | %
| η= | 85 | %
OK
| NS= | 7 | Ts
| NP= | 26 | Ts
| LS= | 23.341 | μH
| LP= | 322 | μH
| LLeakP= | 16.1 | μH
| la= | 0.432 | mm
| UrP= | 78 | V
| UClampP= | 81.726 | V