## 线包计算Version3
http://blog.ednchina.com/wangyuren/
|  | 长度单位：mm | [5 empty] | 电阻单位：mΩ
|  | 工作温度＝ |  |  | 0 | ℃ |  |  |  |  | OK |  |  | 骨架窗口长度＝ |  | 9.1
|  | 工作频率＝ |  |  | 100 | kHz | [7 empty] | 骨架窗口厚度＝ |  | 5.2
[11 empty] | 方形底筒？ | N | ( Y or N ) | " Y " → | 底筒长度＝ | 1
|  | 单层绝缘厚度＝ |  |  | 0.05 | [9 empty] | 底筒宽度＝ | 1
[11 empty] | 圆形底筒？ | Yes |  | " Y " → | 底筒直径＝ | 9.1
( Y or N ) |  | 外侧
QZ ？ | TIW ？ |  |  |  | 绝缘层 | ＝ | 3 | Ts |  |  | 绝缘层厚度= | 0.15 | 绝缘层长度= | 204.1716
Yes | N | 挡墙＝ | 4 | Φ | 0.31 | × | 2 | C× | 6 | Ts | 线外径= | 0.36429 | 单匝线长= | 37.6564 | 线圈直流电阻= | 26.2864 | 0.36429 | 线太细 | 0.36429 | 0.31 | 0.63 | 0.31
[5 empty] | 线圈 | ＝ | 1 | 层 |  |  | 线圈厚度= | 0.36429 | 线圈长度= | 251.624 | 线圈交流电阻= | 30.8159
[5 empty] | 绝缘层 | ＝ | 2 | Ts |  |  | 绝缘层厚度= | 0.1 | 绝缘层长度= | 139.1478
Yes | N | 挡墙＝ | 0 | Φ | 0.47 | × | 2 | C× | 16 | Ts | 线外径= | 0.53529 | 单匝线长= | 39.65 | 线圈直流电阻= | 29.8638 | 0.53529 | 0.29 | 0.53529 | 0.47 | 0.63 | 0.47
[5 empty] | 线圈 | ＝ | 2 | 层 |  |  | 线圈厚度= | 0.99887 | 线圈长度= | 657.1116 | 线圈交流电阻= | 46.0864
[5 empty] | 绝缘层 | ＝ | 2 | Ts |  |  | 绝缘层厚度= | 0.1 | 绝缘层长度= | 139.1478
No | Y | 挡墙＝ | 0 | Φ | 0.75 | × | 3 | C× | 5 | Ts | 线外径= | 1.0111 | 单匝线长= | 47.4394 | 线圈直流电阻= | 3.1265 | 1.0111 | 0.75 | 1.0111 | 0.95 | 0.95 | 0.6
[5 empty] | 线圈 | ＝ | 2 | 层 |  |  | 线圈厚度= | 1.8868 | 线圈长度= | 262.7635 | 线圈交流电阻= | 7.0293
[5 empty] | 绝缘层 | ＝ | 2 | Ts |  |  | 绝缘层厚度= | 0.1 | 绝缘层长度= | 139.1478
Yes | N | 挡墙＝ | 0 | Φ | 0.47 | × | 2 | C× | 16 | Ts | 线外径= | 0.53529 | 单匝线长= | 36.1978 | 线圈直流电阻= | 27.3535 | 0.53529 | 0.29 | 0.53529 | 0.47 | 0.63 | 0.47
[5 empty] | 线圈 | ＝ | 2 | 层 |  |  | 线圈厚度= | 0.99887 | 线圈长度= | 601.8763 | 线圈交流电阻= | 42.2125
[5 empty] | 绝缘层 | ＝ | 3 | Ts |  |  | 绝缘层厚度= | 0.15 | 绝缘层长度= | 183.4584
|  | 磁芯规格: |  | PQ32/20 | [6 empty] | 线包厚度= | 4.8488 | 剩余窗口厚度= | 0.35121 | 合适