## 题目与要求
类型 | 题 目 | 基 本 要 求 概 述 | 提 高 要 求 概 述
开关电源 | 2015（A题）双向DC-DC变换电路 | 电池5x18650(18V)。充电电流1~2A步进0.1A，精度5%，电源电压24~36V变化时充电电流2A变化小于1%。效率大于90%，带有过充保护。 | 放电模式：逆变输出30V，效率大于95%。双向模式：改变电源电压（32~38V）自动在充电与逆变两个状态下转换
| 2013（A题）单相AC-DC变换电路 | 输入交流24V，输出直流36V2A，负载调整率≤0.5%，电压调整率≤0.5%，带输出过流保护。自制功率因数测量装置 | 功率因数校正，使它不低于0.98，效率不低于95%，自动调整功率因数0.8~1.0
| 2011（A题）开关电源模块并联供电系统 | 两个16W8V的DC/DC模块构成的并联供电系统，效率不低于60%，两个模块电流分配可控（1:1~1:2），电流之和1A~1.5A | 两个模块电流之和为1.5A~3.5A之间变化时，电流在0.5A~2.0A之间自动分配。电流之和为4A之间变化时，电流1:1自动分配。增加输出短路保护与自动恢复功能
| 2009（A题）光伏并网发电模拟装置 | DC-AC电路模拟并网发电（光伏电池US=60V，RS=30Ω~36Ω），最大功率点跟踪，输出频率跟踪，效率大于60%，失真度5%，欠压、过流保护 | 效率80%，失真度1%，输出相位跟踪，过流欠压保护具有自动恢复功能
| 2009（E题）电能收集充电器 | 从一个带内阻的电源（Rs=100Ω，Es=10V～20V）获取能量对一个电池（Es=3.6V）充电 | 改电源Es=1.2V～3.6V、Rs=1Ω，以及Es<1.1V、Rs=0.1Ω。Es从0开始升高，能自动启动充电功能。
| 2007（E题）开关稳压电源 | 输入AC18V，输出30V～36V，最大输出电流2A。电压调整率2%，负载调整率5%，纹波小于1V，效率大于70%，过流保护 | 电压调整率0.2%，负载调整率0.5%，效率85%过流保护自动恢复，键盘设定电压，测量与显示输出电压电流
自动控制 | 2015（B题）风力摆控制系统 | 摆长60~70cm，下端带2~4个风机与激光笔。1、在15s内画出长度不短于50cm直线，线性度偏差小于2.5cm，可重复。2、在15s内画出30~60cm直线，长度偏差小于2.5cm，可重复。3、可设定摆动方向。4、拉起30度~45度放开，5s内制动到静止位置。 | 在30s内重复3次画出半径15~35cm的圆，在距风力摆1~2m距离内用50~60W台扇干扰5s后要求在5s内恢复圆周运动
| 2015（C题）多旋翼自主飞行器 | 带航拍功能的飞行器，在规定场地（5x4x2m3）内自主起降飞行并航拍，记录航拍数据并可回放。沿指定路线飞行一圈，飞行高度不低于30cm，时间不大于45s。制作电子示高装置，飞行器触碰示高线产生声光报警 | 1、在起飞点搬小铁板起飞、空投在目标点后返回。2、在起飞点起飞，在目标点拾取小铁板后返回。
| 2013（B题）四旋翼自主飞行器 | 在长宽高为5x3x2m3空间内，控制飞行器单向起飞并在目标区降落，时间不大于45s | 飞行器在起飞区拾取薄铁片后起飞，移动到目标区空中投放铁片，然后返回降落。往返时间不大于30s
| 2013（C题）简易旋转倒立摆及控制装置 | 水平旋转平台边缘安置一个20cm倒立摆杆。1、通过水平旋转平台控制摆杆摆动，最终使摆杆完成圆周运动。2、外力使摆杆接近165度，通过控制水平旋转平台使摆杆倒立并保持5s以上 | 摆杆从自然下垂状态开始，通过控制水平旋转平台使摆杆倒立并保持10s以上；在摆杆保持倒立状态下施加干扰后摆动继续保持倒立；在保持倒立状态下使水平旋转平台作圆周运动
| 2011（B题）基于自由摆的平板控制系统 | 摆杆长100cm，下端有一个电机控制的自由平台。在摆动时控制平台保持水平（在平台上放置硬币，控制平台不使其掉落）。 | 在平台上固定激光笔，在摆动时控制平台使激光笔照射在一个固定位置
| 2011（C题）智能小车 | 两辆小车在规定的跑道内同时启动，在超车区实现超车（第一圈） | 一共跑4圈，每圈交替领跑
| 2009（B题）声音导引系统 | 1m2场地3个顶点安置话筒，脉冲声源在一个小车上。控制信号以无线方式传输到小车上。启动声源后以最快速度移动到场地中线，要求速度大于5cm/s，定位误差小于5cm | 声源转动180度可重复基本要求。提高速度要求为10cm/s，定位误差1cm。小车移动到场地中线后停留5~10s，然后移动到场地中点，速度大于10cm/s，定位误差1cm
| 2007（F题）电动车跷跷板 | 跷跷板长1600mm、宽300mm，一端有配重。小车在跷跷板上配重端出发，60s以内到达平衡点，给出平衡指示，并保持平衡5秒。然后继续前进到跷跷板另一端，停止5s后退回出发点。实时显示行驶时间 | 小车在跷跷板外300mm内出发，自行走上跷跷板，完成平衡要求。在配重端增加配重，小车重新取得平衡，保持5s以上。在3分钟内完成全部过程
放大器 | 2015（D题）增益可控射频放大器 | 电压增益40dB，增益控制范围12dB~40dB，控制步长4dB、误差小于2dB，并显示增益；3dB通频带60~130MHz；输出电压有效值2V，输入输出50Ω。 | 电压增益52dB，增益控制范围12dB~52dB，3dB通频带40~200MHz。
| 2013（D题）射频宽带放大器 | 增益0～20dB可调，带宽0.3MHz～20MHz，最大输出电压有效值200mV，输入输出50Ω。 | 增益0～60dB可调，带宽0.3MHz～100MHz，最大输出电压有效值1V，输出噪声小于100mV
| 2013（G题）手写绘图板 | 用覆铜板15x10cm^2制作绘图板，四个角作为电极，另外一个电极接触覆铜板，检测接触点位置，显示坐标，分辨率10mm，绝对误差5mm | 分辨率提高到8~6mm，绝对误差4~3mm，跟踪检测位置并显示绘图轨迹。总功耗要求低于1.5W（电源电压12V）
| 2011（D题）LC谐振放大器 | 谐振频率15MHz±100kHz，增益60dB，带宽300kHz，负载200欧姆，输出电压1V，供电电压3.6V。 | 增益80dB，带40dB的AGC功能
| 2009（C题）宽带直流放大器 | 增益≥40dB，可在0～40dB范围内手动连续调节，带宽0～5MHz，最大输出正弦波有效值≥2V，负载50欧姆 | 增益60dB，可调范围0~60dB，且增益可预置并显示,带宽0~10MHz且可预置并显示，正弦波有效值输出≥10V
| 2009（F题）数字幅频均衡功率放大器 | 前置放大：400倍，-1dB带宽20Hz~20kHz。带阻网络，网络参数题目指定。数字信号处理技术进行幅频均衡，均衡后幅度波动小于1.5dB。 | 增加低频功率放大电路：负载8欧姆输出10W，通频带20Hz~20kHz，效率大于60%，规定使用大功率MOS管。
| 2007（D题）程控滤波器 | 放大器：增益40dB，10dB步进可调，通频带100Hz~40kHz。滤波器：可设置为低通或高通，截止频率1kHz~20kHz可调，步进1kHz | 增益提高到60dB。四阶椭圆型低通,带内起伏≤1dB，-3dB通带50kHz)。简易幅频特性测试仪：扫频输出信号的频率变化范围是100Hz～200kHz，频率步进10kHz
测量仪器 | 2015（E题）80MHz-100MHz频谱仪 | 基于锁相环的本振源：90~110MHz，100kHz步进，输出幅度10~100mV可调，锁定时间小于1ms。制作附加装置观察锁定过程。 | 频谱仪：80~100MHz，分辨率100kHz
| 2015（F题）数字频率计 | 测频率与周期：正弦波，1Hz~10MHz，50mV~1V，误差小于0.01%。测时间间隔：方波，100Hz~1MHz，50mV~1V，间隔0.1us~100ms，误差1%。 | 测频率与周期提高到100MHz，测时间间隔提高到10mV。增加测占空比：矩形波，1Hz~5MHz，50mV~1V，占空比10%~90%，分辨率0.1%，误差1%
| 2013（E题）简易频率特性测试仪 | 正交扫频信号源：1MHz～40MHz，稳定度10－4，正交相位误差小于5度，幅度平衡误差小于5%,输出峰峰值1V。 | 频率特性测试仪：幅频误差小于0.5dB，相频误差小于5度，分辨率0.1dB、0.1度。自制RLC被测网络。
| 2011（E题）简易数字信号传输性能分析仪 | 数字信号发生器：m序列，10~100kbps，10kbps步进可调，误差1%。三个低通滤波器：带外-40dB/dec，截止频率100kHz、200kHz、500kHz，通道增益0.2~4.0可调。伪随机发生器：10Mbps，100mV。数字信号经过滤波器与随机信号混合，以数字信号发生器输出同步，显示眼图并测试眼图幅度 | 改数字信号发生器为曼彻斯特码发生器；伪随机发生器输出幅度可调（100mV~TTL电平）；测试与显示眼图的同步信号自混合信号中提取
| 2007（A题）音频信号分析仪 | 分析音频信号频谱，输入信号100mV～5V，200Hz～10kHz，频率分辨力100Hz，分量相对误差小于10%，总功率相对误差小于5%，分析时间5s | 频率范围扩大到200Hz～10kHz，频率分辨力提高到20Hz
| 2007（C题）数字示波器 | 输入阻抗1M频率10Hz～10MHz，垂直分辨率8bits，水平分辨率≥20点/div，垂直灵敏度0.1V/div与1V/div，测量误差5%，实时采样率1Msps，等效采样率大于200Msps，扫描速度20ms/div、2us/div、100ns/div，上升沿内触发，触发电平可调 | 垂直灵敏度2mV/div，有存储与单次触发功能，提供100kHz方波校正信号
通信 | 2015（G题）短距视频信号无线通信网络 | 一个主节点A两个从节点B和C，从节点接收摄像机AV信号，主节点可输出AV信号。一、两个从节点将AV信号无线发送至主节点，距离不小于5m，主节点可选择接收任一节点信号并恢复AV输出。二、从节点在AV信号中分别叠加“B”或“C”字符图案后发送。 | 从节点用2节1.5V电池供电，功耗小于150mW。可以将从节点C改为中继节点，转发从节点B的信号，实现中继通信。B节点到主节点的通信距离加大到10m。B节点在中继同时，仍能传送自己的视频信号，主节点可以任意选择显示B或C
| 2013（F题）红外光通信装置 | 红外通信，距离2m，传输语音信号（300～3400Hz），接受装置输出电压不小于0.4V，噪声电压不大于0.1V | 增加一路数据通道（温度），传输延时不大于10s，误差不大于2度，两路信号同时传输。增加一个中继节点（5V直流单电源供电），改变通信方向90度，延长通信距离2m
| 2009（D题）无线环境监测模拟装置 | 1个检测终端，2个探测节点（最大可容纳255个）探测环境温度和光照信息，温度范围0~100度，误差小于2度，光照仅探测有无。无线通信，距离不小于10cm。探测节点2节干电池供电，监测终端单电源供电 | 每个探测节点增加信息转发功能，自动识别转发。总通信距离增加到50cm
| 2007（B题）无线识别装置 | 阅读器与应答器通过线圈耦合，应答器用2节干电池供电，阅读器可识别应答器编码并用LED显示识别结果。正确率大于80%，识别时间小于5s，线圈耦合距离大于5cm。 | 应答器电源从耦合线圈获得，阅读器电源供给功率小于2W。应答器增加信息存储功能，容量大于两个4位二进制数，断电不丢失信息。

## 关键技术
关键技术 | 主要应用系统类型 | 主要涉及的题目
微计算机系统（硬件、软件） | 通用
通用运算放大器 | 通用
小功率线性电源（使用集成模块） | 通用
小功率DC-DC开关电源（使用集成模块） | 通用
印制板设计与制作 | 通用
大功率开关电源电路（DC-DC、AC-DC、DC-AC） | 开关电源 | 所有开关电源类题目
开关电源变压器设计与制作 | 开关电源 | 2013A、2009A
功率因数校正 | 开关电源 | 2013A
各种传感器电路（声、光、热、力、位置、图像等） | 自动控制 | 所有控制类题目
电机控制电路（伺服电机、步进电机） | 自动控制 | 所有控制类题目
各种控制策略（软件） | 自动控制 | 所有控制类题目
图像处理技术（软件） | 自动控制 | 2015C、2013B
可变增益放大器、AGC放大器 | 放大器、仪器仪表、通信、自动控制 | 2015D、2013C、2011D、2009C、2007D
有源滤波器 | 放大器、仪器仪表 | 2011E、2007A、2007D
无源滤波器（LC谐振回路或固体滤波器） | 放大器、仪器仪表 | 2015E、2013E、2011D
高频放大器 | 放大器、仪器仪表、通信 | 2015E、2015D、2013D
精密放大器、微弱信号放大器 | 放大器、仪器仪表 | 2013G
低频功率放大器 | 放大器 | 2009F
ADC/DAC | 仪器仪表、通信 | 2013G、2009F
DDS信号源 | 仪器仪表、通信 | 2013E
锁相环 | 仪器仪表、通信 | 2015E
调制解调电路，混频电路 | 仪器仪表、通信 | 2015E、2013E、2007A
无线通信电路 | 通信、自动控制 | 2015G、2013F（红外）、2009D
FPGA | 仪器仪表 | 2015F、2011E
数字信号发生电路 | 仪器仪表 | 2011E